## Hoja 1
IDB100 | Ud |  | Barrera de microondas para exterior.
Barrera de microondas para exterior, formada por emisor y receptor, alcance máximo de 180 m de longitud por 6 m de ancho.
Código |  | Unidad |  | Descripción | Cantidad | Costo unitario | Costo parcial
1 |  |  |  | Materiales
mt41ing030 |  | Ud |  | Barrera de microondas para exterior, formada por emisor y receptor, alcance máximo de 180 m de longitud por 6 m de ancho, con alimentación a 12 Vcc o 18 Vca, espacio para batería de 12 V y 1,9 Ah, 4 canales de modulación y protección antidesmontaje. | 1 | 1219510 | 1219510
[5 empty] | Subtotal materiales: |  | 1219510
2 |  |  |  | Mano de obra
mo006 |  | h |  | Oficial instalador de redes y equipos de detección y seguridad. | 0.291 | 33423.5 | 9726.25
mo105 |  | h |  | Medio oficial instalador de redes y equipos de detección y seguridad. | 0.291 | 24268.4 | 7062.12
[5 empty] | Subtotal mano de obra: |  | 16788.4
3 |  |  |  | Herramientas
|  | % |  | Herramientas | 2 | 1236300 | 24725.9
Coste de mantenimiento decenal: $ 441.357,37 en los primeros 10 años. |  |  |  |  | Costos directos (1+2+3): |  | 1261020