## Hoja 1
IDC010 | m |  | Manguera para cables.
Manguera para cables de 6x0,22+2x0,75 mm², libre de halógenos, reacción al fuego clase Dca según UNE-EN 50575.
Código |  | Unidad |  | Descripción | Cantidad | Costo unitario | Costo parcial
1 |  |  |  | Materiales
mt41ing050o |  | m |  | Manguera para cables de 6x0,22+2x0,75 mm², libre de halógenos, reacción al fuego clase Dca según UNE-EN 50575. | 1 | 405.36 | 405.36
[5 empty] | Subtotal materiales: |  | 405.36
2 |  |  |  | Mano de obra
mo006 |  | h |  | Oficial instalador de redes y equipos de detección y seguridad. | 0.017 | 33423.5 | 568.2
mo105 |  | h |  | Medio oficial instalador de redes y equipos de detección y seguridad. | 0.017 | 24268.4 | 412.56
[5 empty] | Subtotal mano de obra: |  | 980.76
3 |  |  |  | Herramientas
|  | % |  | Herramientas | 2 | 1386.12 | 27.72
Coste de mantenimiento decenal: $ 295,49 en los primeros 10 años. |  |  |  |  | Costos directos (1+2+3): |  | 1413.84