## Hoja 1
IDE020 | Ud |  | Detector de rotura de vidrio, electrónico.
Detector de rotura de vidrio electrónico, alcance de 2,5 m², de 37x19x12 mm, con led de test, memoria de alarma y contacto normalmente cerrado. Incluso elementos de fijación.
Código |  | Unidad |  | Descripción | Cantidad | Costo unitario | Costo parcial
1 |  |  |  | Materiales
mt41ing100a |  | Ud |  | Detector de rotura de vidrio electrónico, alcance de 2,5 m², de 37x19x12 mm, con led de test, memoria de alarma y contacto normalmente cerrado. Incluso elementos de fijación. | 1 | 87344.8 | 87344.8
[5 empty] | Subtotal materiales: |  | 87344.8
2 |  |  |  | Mano de obra
mo006 |  | h |  | Oficial instalador de redes y equipos de detección y seguridad. | 0.232 | 33423.5 | 7754.26
mo105 |  | h |  | Medio oficial instalador de redes y equipos de detección y seguridad. | 0.232 | 24268.4 | 5630.28
[5 empty] | Subtotal mano de obra: |  | 13384.5
3 |  |  |  | Herramientas
|  | % |  | Herramientas | 2 | 100729 | 2014.59
Coste de mantenimiento decenal: $ 29.795,74 en los primeros 10 años. |  |  |  |  | Costos directos (1+2+3): |  | 102744