## Hoja 1
IDG010 | Ud |  | Contacto magnético de superficie.
Contacto magnético de superficie, apertura máxima de la puerta o ventana para activar el contacto 15 mm, con carcasa de aluminio, protección antiapertura y contacto normalmente cerrado. Instalación en puerta o en ventana. Incluso elementos de fijación.
Código |  | Unidad |  | Descripción | Cantidad | Costo unitario | Costo parcial
1 |  |  |  | Materiales
mt41ing150a |  | Ud |  | Contacto magnético de superficie, apertura máxima de la puerta o ventana para activar el contacto 15 mm, con carcasa de aluminio, protección antiapertura y contacto normalmente cerrado, para instalar en puertas y ventanas. Incluso elementos de fijación. | 1 | 20298.1 | 20298.1
[5 empty] | Subtotal materiales: |  | 20298.1
2 |  |  |  | Mano de obra
mo006 |  | h |  | Oficial instalador de redes y equipos de detección y seguridad. | 0.232 | 33423.5 | 7754.26
mo105 |  | h |  | Medio oficial instalador de redes y equipos de detección y seguridad. | 0.232 | 24268.4 | 5630.28
[5 empty] | Subtotal mano de obra: |  | 13384.5
3 |  |  |  | Herramientas
|  | % |  | Herramientas | 2 | 33682.6 | 673.65
Coste de mantenimiento decenal: $ 2.748,50 en los primeros 10 años. |  |  |  |  | Costos directos (1+2+3): |  | 34356.3