## Hoja 1
IDP010 | Ud |  | Pulsador de atraco.
Pulsador de atraco con botón rojo, de plástico ABS color gris, de 60x55x33 mm, con contacto normalmente cerrado y tornillos de fijación.
Código |  | Unidad |  | Descripción | Cantidad | Costo unitario | Costo parcial
1 |  |  |  | Materiales
mt41ing200a |  | Ud |  | Pulsador de atraco con botón rojo, de plástico ABS color gris, de 60x55x33 mm, con contacto normalmente cerrado y tornillos de fijación. | 1 | 42852.9 | 42852.9
[5 empty] | Subtotal materiales: |  | 42852.9
2 |  |  |  | Mano de obra
mo006 |  | h |  | Oficial instalador de redes y equipos de detección y seguridad. | 0.058 | 33423.5 | 1938.56
mo105 |  | h |  | Medio oficial instalador de redes y equipos de detección y seguridad. | 0.058 | 24268.4 | 1407.57
[5 empty] | Subtotal mano de obra: |  | 3346.13
3 |  |  |  | Herramientas
|  | % |  | Herramientas | 2 | 46199.03 | 923.98
Coste de mantenimiento decenal: $ 13.665,66 en los primeros 10 años. |  |  |  |  | Costos directos (1+2+3): |  | 47123.01