## Hoja 1
IDR040 | Ud |  | Detector infrarrojo vía radio.
Detector infrarrojo con comunicación vía radio, cobertura de 15 m/90°, de 120x65x35 mm, con sensor infrarrojo pasivo, indicador led, protección antiapertura, dos baterías de litio de 3 V y techo de plástico ABS. Incluso elementos de fijación.
Código |  | Unidad |  | Descripción | Cantidad | Costo unitario | Costo parcial
1 |  |  |  | Materiales
mt41ing240a |  | Ud |  | Detector infrarrojo con comunicación vía radio, cobertura de 15 m/90°, de 120x65x35 mm, con sensor infrarrojo pasivo, indicador led, protección antiapertura, dos baterías de litio de 3 V y techo de plástico ABS. Incluso elementos de fijación. | 1 | 96714.5 | 96714.5
[5 empty] | Subtotal materiales: |  | 96714.5
2 |  |  |  | Mano de obra
mo006 |  | h |  | Oficial instalador de redes y equipos de detección y seguridad. | 0.232 | 33423.5 | 7754.25
mo105 |  | h |  | Medio oficial instalador de redes y equipos de detección y seguridad. | 0.232 | 24268.4 | 5630.27
[5 empty] | Subtotal mano de obra: |  | 13384.52
3 |  |  |  | Herramientas
|  | % |  | Herramientas | 2 | 110099.02 | 2201.98
Coste de mantenimiento decenal: $ 32.567,28 en los primeros 10 años. |  |  |  |  | Costos directos (1+2+3): |  | 112301