## Hoja 1
IEA010 | Ud |  | Sistema de alimentación ininterrumpida (SAI).
Sistema de alimentación ininterrumpida Off-Line, de 0,6 kVA de potencia, para alimentación monofásica, compuesto por rectificador de corriente y cargador de batería, batería, inversor estático electrónico, supervisor de red y conmutador. Incluso accesorios necesarios para su correcta instalación.
Código |  | Unidad |  | Descripción | Cantidad | Costo unitario | Costo parcial
1 |  |  |  | Materiales
mt35sai010bb |  | Ud |  | Sistema de alimentación ininterrumpida Off-Line, de 0,6 kVA de potencia, para alimentación monofásica, compuesto por rectificador de corriente y cargador de batería, batería, inversor estático electrónico, supervisor de red y conmutador. | 1 | 121323 | 121323
[5 empty] | Subtotal materiales: |  | 121323
2 |  |  |  | Mano de obra
mo003 |  | h |  | Oficial electricista. | 1.192 | 12241 | 14591.3
mo102 |  | h |  | Medio oficial electricista. | 1.192 | 8888.07 | 10594.6
[5 empty] | Subtotal mano de obra: |  | 25185.9
3 |  |  |  | Herramientas
|  | % |  | Herramientas | 2 | 146509 | 2930.18
Coste de mantenimiento decenal: $ 97.135,31 en los primeros 10 años. |  |  |  |  | Costos directos (1+2+3): |  | 149439