## Hoja 1
IEA010 | Ud | Sistema de alimentación ininterrumpida (SAI).
Sistema de alimentación ininterrumpida On-Line, de 4 kVA de potencia, para alimentación monofásica, compuesto por rectificador de corriente y cargador de batería, batería, inversor estático electrónico, bypass y conmutador. Incluso accesorios necesarios para su correcta instalación.
Código |  | Unidad | Descripción | Cantidad | Costo unitario | Costo parcial
1 |  |  | Materiales
mt35sai010Do |  | Ud | Sistema de alimentación ininterrumpida On-Line, de 4 kVA de potencia, para alimentación monofásica, compuesto por rectificador de corriente y cargador de batería, batería, inversor estático electrónico, bypass y conmutador. | 1 | 1256980 | 1256980
|  |  |  | Subtotal materiales: |  | 1256980
2 |  |  | Mano de obra
mo003 |  | h | Oficial electricista. | 1.192 | 12241 | 14591.3
mo102 |  | h | Medio oficial electricista. | 1.192 | 8888.07 | 10594.6
|  |  |  | Subtotal mano de obra: |  | 25185.9
3 |  |  | Herramientas
|  | % | Herramientas | 2 | 1282170 | 25643.4
Coste de mantenimiento decenal: $ 850.078,94 en los primeros 10 años. |  |  |  | Costos directos (1+2+3): |  | 1307810