## Hoja 1
IEA010 | Ud | Sistema de alimentación ininterrumpida (SAI).
Sistema de alimentación ininterrumpida On-Line, de 8 kVA de potencia, para alimentación trifásica con salida monofásica, compuesto por rectificador de corriente y cargador de batería, baterías, inversor estático electrónico, bypass estático y conmutador. Incluso accesorios necesarios para su correcta instalación.
Código |  | Unidad | Descripción | Cantidad | Costo unitario | Costo parcial
1 |  |  | Materiales
mt35sai010GO |  | Ud | Sistema de alimentación ininterrumpida On-Line, de 8 kVA de potencia, para alimentación trifásica, compuesto por rectificador de corriente y cargador de batería, baterías, inversor estático electrónico, bypass estático y conmutador. | 1 | 1809900 | 1809900
|  |  |  | Subtotal materiales: |  | 1809900
2 |  |  | Mano de obra
mo003 |  | h | Oficial electricista. | 2.086 | 12241 | 25534.8
mo102 |  | h | Medio oficial electricista. | 2.086 | 8888.07 | 18540.5
|  |  |  | Subtotal mano de obra: |  | 44075.3
3 |  |  | Herramientas
|  | % | Herramientas | 2 | 1853970 | 37079.5
Coste de mantenimiento decenal: $ 1.229.184,63 en los primeros 10 años. |  |  |  | Costos directos (1+2+3): |  | 1891050