## Hoja 1
IEB010 | Ud |  | Estación de recarga de coches eléctricos.
Estación de recarga de coches eléctricos compuesta por caja de recarga de vehículo eléctrico, para modo de carga 3, según IEC 61851-1, de 166x163x82 mm, color negro, con grados de protección IP54 e IK10, para alimentación trifásica a 400 V y 50 Hz de frecuencia, de 11 kW de potencia, con un conector tipo 2, intensidad máxima de 16 A, según IEC 62196, soporte de conector y 7 m de cable, con comunicación vía Wi-Fi y vía Bluetooth para control desde un smartphone, tablet o PC a través de la App, indicador del estado de carga con led multicolor e interruptor diferencial para protección contra fugas de corriente continua, con medidor eléctrico trifásico, con certificado MID. Incluso elementos de fijación y cuantos accesorios sean necesarios para su correcta instalación.
Código |  | Unidad |  | Descripción | Cantidad | Costo unitario | Costo parcial
1 |  |  |  | Materiales
mt35crg125c |  | Ud |  | Caja de recarga de vehículo eléctrico, para modo de carga 3, según IEC 61851-1, de 166x163x82 mm, color negro, con grados de protección IP54 e IK10, para alimentación trifásica a 400 V y 50 Hz de frecuencia, de 11 kW de potencia, con un conector tipo 2, intensidad máxima de 16 A, según IEC 62196, soporte de conector y 7 m de cable, con comunicación vía Wi-Fi y vía Bluetooth para control desde un smartphone, tablet o PC a través de la App, indicador del estado de carga con led multicolor e interruptor diferencial para protección contra fugas de corriente continua, incluso elementos de fijación. | 1 | 329460 | 329460
mt35crg126b |  | Ud |  | Medidor eléctrico trifásico, con certificado MID, montaje sobre carril DIN. | 1 | 85707.2 | 85707.2
[5 empty] | Subtotal materiales: |  | 415167
2 |  |  |  | Mano de obra
mo003 |  | h |  | Oficial electricista. | 1.448 | 12241 | 17725
mo102 |  | h |  | Medio oficial electricista. | 1.448 | 8888.07 | 12869.9
[5 empty] | Subtotal mano de obra: |  | 30594.9
3 |  |  |  | Herramientas
|  | % |  | Herramientas | 2 | 445762 | 8915.25
Coste de mantenimiento decenal: $ 22.733,88 en los primeros 10 años. |  |  |  |  | Costos directos (1+2+3): |  | 454678