## Hoja 1
IEF050 | Ud |  | Armario de conexiones.
Armario monobloc de poliéster reforzado con fibra de vidrio, de 300x400x200 mm, color gris RAL 7035, con grados de protección IP66 e IK10. Instalación en superficie.
Código |  | Unidad |  | Descripción | Cantidad | Costo unitario | Costo parcial
1 |  |  |  | Materiales
mt35aeg010b |  | Ud |  | Armario monobloc de poliéster reforzado con fibra de vidrio, de 300x400x200 mm, color gris RAL 7035, con grados de protección IP66 e IK10. | 1 | 66124 | 66124
[5 empty] | Subtotal materiales: |  | 66124
2 |  |  |  | Mano de obra
mo003 |  | h |  | Oficial electricista. | 0.244 | 33423.5 | 8155.33
mo102 |  | h |  | Medio oficial electricista. | 0.244 | 24268.4 | 5921.49
[5 empty] | Subtotal mano de obra: |  | 14076.82
3 |  |  |  | Herramientas
|  | % |  | Herramientas | 2 | 80200.82 | 1604.02
Coste de mantenimiento decenal: $ 4.090,24 en los primeros 10 años. |  |  |  |  | Costos directos (1+2+3): |  | 81804.84