## Hoja 1
IEF050 | Ud |  | Armario de conexiones.
Armario monobloc de poliéster reforzado con fibra de vidrio, de 400x400x200 mm, color gris RAL 7035, con grados de protección IP66 e IK10. Instalación en superficie.
Código |  | Unidad |  | Descripción | Cantidad | Costo unitario | Costo parcial
1 |  |  |  | Materiales
mt35aeg010c |  | Ud |  | Armario monobloc de poliéster reforzado con fibra de vidrio, de 400x400x200 mm, color gris RAL 7035, con grados de protección IP66 e IK10. | 1 | 83586.4 | 83586.4
[5 empty] | Subtotal materiales: |  | 83586.4
2 |  |  |  | Mano de obra
mo003 |  | h |  | Oficial electricista. | 0.249 | 33423.5 | 8322.45
mo102 |  | h |  | Medio oficial electricista. | 0.249 | 24268.4 | 6042.83
[5 empty] | Subtotal mano de obra: |  | 14365.28
3 |  |  |  | Herramientas
|  | % |  | Herramientas | 2 | 97951.68 | 1959.03
Coste de mantenimiento decenal: $ 4.995,54 en los primeros 10 años. |  |  |  |  | Costos directos (1+2+3): |  | 99910.71