## Hoja 1
IEH012 | m | Cable eléctrico de 0,6/1 kV de tensión nominal.
Cable unipolar RV-K, siendo su tensión asignada de 0,6/1 kV, reacción al fuego clase Eca, con conductor de cobre clase 5 (-K) de 2,5 mm² de sección, con aislamiento de polietileno reticulado (R) y techo de PVC (V). Incluso accesorios y elementos de sujeción.
Código |  | Unidad | Descripción | Cantidad | Costo unitario | Costo parcial
1 |  |  | Materiales
mt35cun030a |  | m | Cable unipolar RV-K, siendo su tensión asignada de 0,6/1 kV, reacción al fuego clase Eca según UNE-EN 50575, con conductor de cobre clase 5 (-K) de 2,5 mm² de sección, con aislamiento de polietileno reticulado (R) y techo de PVC (V). | 1 | 757 | 757
|  |  |  | Subtotal materiales: |  | 757
2 |  |  | Mano de obra
mo003 |  | h | Oficial electricista. | 0.017 | 33423.5 | 568.2
mo102 |  | h | Medio oficial electricista. | 0.017 | 24268.4 | 412.56
|  |  |  | Subtotal mano de obra: |  | 980.76
3 |  |  | Herramientas
|  | % | Herramientas | 2 | 1737.76 | 34.76
Coste de mantenimiento decenal: $ 70,90 en los primeros 10 años. |  |  |  | Costos directos (1+2+3): |  | 1772.52