## Hoja 1
IEL010 | m | Línea general de alimentación.
Línea general de alimentación enterrada formada por cables unipolares con conductores de cobre, RZ1-K (AS) Cca-s1b,d1,a1 5G10 mm², siendo su tensión asignada de 0,6/1 kV, bajo caño protector de polietileno de doble pared, de 75 mm de diámetro.
Código |  |  | Unidad | Descripción | Cantidad | Costo unitario | Costo parcial
1 |  |  |  | Materiales
mt01ara010a |  |  | m³ | Arena con granulometría de 0 a 5 mm de diámetro, limpia. | 0.092 | 225.38 | 20.73
mt35aia080ad |  |  | m | Caño curvable, suministrado en rollo, de polietileno de doble pared (interior lisa y exterior corrugada), de color naranja, de 75 mm de diámetro nominal, para canalización enterrada, resistencia a la compresión 250 N, con grado de protección IP549, con hilo guía incorporado. | 1 | 4296.87 | 4296.87
mt35cun010f1 |  |  | m | Cable unipolar RZ1-K (AS), siendo su tensión asignada de 0,6/1 kV, reacción al fuego clase Cca-s1b,d1,a1 según UNE-EN 50575, con conductor de cobre clase 5 (-K) de 10 mm² de sección, con aislamiento de polietileno reticulado (R) y techo de compuesto termoplástico a base de poliolefina libre de halógenos con baja emisión de humos y gases corrosivos (Z1). | 5 | 2970.69 | 14853.45
mt35www010 |  |  | Ud | Material auxiliar para instalaciones eléctricas. | 0.2 | 1767.13 | 353.43
[5 empty] | Subtotal materiales: |  | 19524.48
2 |  |  |  | Equipo
mq04dua020b |  |  | h | Dumper de descarga frontal de 2 t de carga útil. | 0.011 | 7302.51 | 80.33
mq02rop020 |  |  | h | Pisón vibrante de guiado manual, de 80 kg, con placa de 30x30 cm, tipo rana. | 0.08 | 2757.15 | 220.57
mq02cia020j |  |  | h | Camión cisterna, de 8 m³ de capacidad. | 0.001 | 83629 | 83.63
[5 empty] | Subtotal equipo: |  | 384.53
3 |  |  |  | Mano de obra
mo020 |  |  | h | Oficial albañil. | 0.066 | 32526.9 | 2146.78
mo113 |  |  | h | Ayudante de albañil. | 0.066 | 23426.3 | 1546.14
mo003 |  |  | h | Oficial electricista. | 0.075 | 33423.5 | 2506.76
mo102 |  |  | h | Medio oficial electricista. | 0.07 | 24268.4 | 1698.79
[5 empty] | Subtotal mano de obra: |  | 7898.47
4 |  |  |  | Herramientas
|  |  | % | Herramientas | 2 | 27807.48 | 556.15
Coste de mantenimiento decenal: $ 1.134,54 en los primeros 10 años. |  |  |  |  | Costos directos (1+2+3+4): |  | 28363.63