## Hoja 1
IEM060 | Ud |  | Base de toma de corriente empotrada.
Base de toma de corriente con contacto de tierra (2P+T), tipo Schuko, gama media, intensidad asignada 16 A, tensión asignada 250 V, con tapa, de color y marco embellecedor para 1 elemento, de color especial. Instalación empotrada. El precio no incluye la caja para mecanismo empotrado.
Código |  | Unidad |  | Descripción | Cantidad | Costo unitario | Costo parcial
1 |  |  |  | Materiales
mt33gmg510a |  | Ud |  | Base de toma de corriente con contacto de tierra (2P+T), tipo Schuko, para empotrar, gama media, intensidad asignada 16 A, tensión asignada 250 V. | 1 | 1889.46 | 1889.46
mt33gmg515b |  | Ud |  | Tapa para base de toma de corriente con contacto de tierra (2P+T), tipo Schuko, gama media, de color. | 1 | 1292.79 | 1292.79
mt33gmg950c |  | Ud |  | Marco embellecedor para 1 elemento, gama media, de color especial. | 1 | 1821.83 | 1821.83
[5 empty] | Subtotal materiales: |  | 5004.08
2 |  |  |  | Mano de obra
mo003 |  | h |  | Oficial electricista. | 0.22 | 12241 | 2693.03
[5 empty] | Subtotal mano de obra: |  | 2693.03
3 |  |  |  | Herramientas
|  | % |  | Herramientas | 2 | 7697.11 | 153.94
Coste de mantenimiento decenal: $ 392,55 en los primeros 10 años. |  |  |  |  | Costos directos (1+2+3): |  | 7851.05