## Hoja 1
IEM060 | Ud |  | Base de toma de corriente empotrada.
Base de toma de corriente bipolar (2P), gama alta, intensidad asignada 16 A, tensión asignada 250 V, con tapa redonda, de color especial y marco embellecedor para 1 elemento, de color. Instalación empotrada. El precio no incluye la caja para mecanismo empotrado.
Código |  | Unidad |  | Descripción | Cantidad | Costo unitario | Costo parcial
1 |  |  |  | Materiales
mt33gag500a |  | Ud |  | Base de toma de corriente bipolar (2P), para empotrar, gama alta, intensidad asignada 16 A, tensión asignada 250 V. | 1 | 1993.66 | 1993.66
mt33gag505c |  | Ud |  | Tapa redonda para base de toma de corriente bipolar (2P), gama alta, de color especial. | 1 | 2677.02 | 2677.02
mt33gag950b |  | Ud |  | Marco embellecedor para 1 elemento, gama alta, de color. | 1 | 7179.92 | 7179.92
[5 empty] | Subtotal materiales: |  | 11850.6
2 |  |  |  | Mano de obra
mo003 |  | h |  | Oficial electricista. | 0.22 | 12241 | 2693.03
[5 empty] | Subtotal mano de obra: |  | 2693.03
3 |  |  |  | Herramientas
|  | % |  | Herramientas | 2 | 14543.6 | 290.87
Coste de mantenimiento decenal: $ 741,73 en los primeros 10 años. |  |  |  |  | Costos directos (1+2+3): |  | 14834.5