## Hoja 1
IEM011 | Ud |  | Caja para mecanismo, empotrada en entramados autoportantes de placas o cielorrasos de placas.
Caja universal de 1 elemento, con pestañas de sujeción, de plástico ABS autoextinguible, libre de halógenos, enlazable, de 65 mm de diámetro y 40 mm de ancho, con grados de protección IP30 e IK07, según IEC 60439. Instalación empotrada en entramados autoportantes de placas o cielorrasos de placas.
Código |  | Unidad |  | Descripción | Cantidad | Costo unitario | Costo parcial
1 |  |  |  | Materiales
mt33cmg020a |  | Ud |  | Caja universal de 1 elemento, con pestañas de sujeción, de plástico ABS autoextinguible, libre de halógenos, enlazable, de 65 mm de diámetro y 40 mm de ancho, con grados de protección IP30 e IK07, según IEC 60439, para empotrar en tabiques con placas y cielorrasos de placas, incluso tornillos de fijación del mecanismo. | 1 | 943.27 | 943.27
[5 empty] | Subtotal materiales: |  | 943.27
2 |  |  |  | Mano de obra
mo003 |  | h |  | Oficial electricista. | 0.093 | 33423.5 | 3108.39
[5 empty] | Subtotal mano de obra: |  | 3108.39
3 |  |  |  | Herramientas
|  | % |  | Herramientas | 2 | 4051.66 | 81.03
Coste de mantenimiento decenal: $ 206,63 en los primeros 10 años. |  |  |  |  | Costos directos (1+2+3): |  | 4132.69