## Hoja 1
IEM140 | Ud | Termostato de ambiente, empotrado.
Termostato de ambiente, gama básica formado por termostato de ambiente de material termoplástico color blanco acabado brillante con display digital y marco embellecedor para 1 elemento de material termoplástico color blanco acabado brillante. Instalación empotrada. El precio no incluye la caja para mecanismo empotrado.
Código |  | Unidad | Descripción | Cantidad | Costo unitario | Costo parcial
1 |  |  | Materiales
mt42gir092ab |  | Ud | Termostato de ambiente de material termoplástico color blanco acabado brillante con display digital, con reloj programador con cambio automático de horario verano/invierno, programador horario con hasta 32 puntos de conmutación y 3 modos de funcionamiento (ahorro de energía, Party y vacaciones), tensión de alimentación 230 V, para empotrar. | 1 | 254927 | 254927
mt33gir001aae |  | Ud | Marco embellecedor para 1 elemento de material termoplástico color blanco acabado brillante. | 1 | 5064.07 | 5064.07
|  |  |  | Subtotal materiales: |  | 259991.07
2 |  |  | Mano de obra
mo003 |  | h | Oficial electricista. | 0.22 | 33423.5 | 7353.17
|  |  |  | Subtotal mano de obra: |  | 7353.17
3 |  |  | Herramientas
|  | % | Herramientas | 2 | 267344.24 | 5346.88
Coste de mantenimiento decenal: $ 13.634,55 en los primeros 10 años. |  |  |  | Costos directos (1+2+3): |  | 272691.12