## Hoja 1
IEP025 | m | Conductor de tierra.
Conductor de tierra formado por pletina rígida desnuda de cobre estañado, de 30x2 mm.
Código |  |  | Unidad | Descripción | Cantidad | Costo unitario | Costo parcial
1 |  |  |  | Materiales
mt41pca010a |  |  | m | Pletina conductora de cobre estañado, desnuda, de 30x2 mm. | 1 | 64105.6 | 64105.6
mt35www020 |  |  | Ud | Material auxiliar para instalaciones de toma de tierra. | 0.1 | 1373.11 | 137.31
[5 empty] | Subtotal materiales: |  | 64242.91
2 |  |  |  | Mano de obra
mo003 |  |  | h | Oficial electricista. | 0.116 | 33423.5 | 3877.13
[5 empty] | Subtotal mano de obra: |  | 3877.13
3 |  |  |  | Herramientas
|  |  | % | Herramientas | 2 | 68120.04 | 1362.4
Coste de mantenimiento decenal: $ 1.389,65 en los primeros 10 años. |  |  |  |  | Costos directos (1+2+3): |  | 69482.44