## Hoja 1
IEQ010 | Ud |  | Condensador.
Condensador para 63 kVAr de potencia reactiva, alimentación trifásica a 400 V de tensión y 50 Hz de frecuencia, con gabinete metálico con pie de soporte y grado de protección IP21, de 360x140x1093 mm, contactores con bloque de preinserción y resistencia de descarga rápida, y fusibles de alto poder de corte de 160 A. Incluso accesorios necesarios para su correcta instalación.
Código |  | Unidad |  | Descripción | Cantidad | Costo unitario | Costo parcial
1 |  |  |  | Materiales
mt35pci040ii |  | Ud |  | Condensador para 63 kVAr de potencia reactiva, alimentación trifásica a 400 V de tensión y 50 Hz de frecuencia, con gabinete metálico con pie de soporte y grado de protección IP21, de 360x140x1093 mm, contactores con bloque de preinserción y resistencia de descarga rápida, y fusibles de alto poder de corte de 160 A. | 1 | 800785 | 800785
[5 empty] | Subtotal materiales: |  | 800785
2 |  |  |  | Mano de obra
mo003 |  | h |  | Oficial electricista. | 2.384 | 12241 | 29182.6
mo102 |  | h |  | Medio oficial electricista. | 2.384 | 8888.07 | 21189.2
[5 empty] | Subtotal mano de obra: |  | 50371.8
3 |  |  |  | Herramientas
|  | % |  | Herramientas | 2 | 851156 | 17023.1
Coste de mantenimiento decenal: $ 69.454,36 en los primeros 10 años. |  |  |  |  | Costos directos (1+2+3): |  | 868180