## Hoja 1
IEQ020 | Ud | Batería de condensadores.
Batería automática de condensadores, para 744 kVAr de potencia reactiva, de 10 escalones con una relación de potencia entre condensadores de 1:1:2:2:2:2:2:2:2:2, para alimentación trifásica a 400 V de tensión y 50 Hz de frecuencia, compuesta por gabinete metálico con grado de protección IP21, de 2460x460x1895 mm; condensadores; regulador de energía reactiva con pantalla de cristal líquido; contactores con bloque de preinserción y resistencia de descarga rápida; y fusibles de alto poder de corte. Incluso accesorios necesarios para su correcta instalación.
Código |  |  | Unidad | Descripción | Cantidad | Costo unitario | Costo parcial
1 |  |  |  | Materiales
mt35pci100R1R1 |  |  | Ud | Batería automática de condensadores, para 744 kVAr de potencia reactiva, de 10 escalones con una relación de potencia entre condensadores de 1:1:2:2:2:2:2:2:2:2, para alimentación trifásica a 400 V de tensión y 50 Hz de frecuencia, compuesta por gabinete metálico con grado de protección IP21, de 2460x460x1895 mm; condensadores; regulador de energía reactiva con pantalla de cristal líquido; contactores con bloque de preinserción y resistencia de descarga rápida; y fusibles de alto poder de corte. | 1 | 9340450 | 9340450
[5 empty] | Subtotal materiales: |  | 9340450
2 |  |  |  | Mano de obra
mo003 |  |  | h | Oficial electricista. | 13.114 | 12241 | 160529
mo102 |  |  | h | Medio oficial electricista. | 13.114 | 8888.07 | 116558
[5 empty] | Subtotal mano de obra: |  | 277087
3 |  |  |  | Herramientas
|  |  | % | Herramientas | 2 | 9617540 | 192351
Coste de mantenimiento decenal: $ 1.177.186,36 en los primeros 10 años. |  |  |  |  | Costos directos (1+2+3): |  | 9809890