## Hoja 1
IEQ020 | Ud | Batería de condensadores.
Batería automática de condensadores, para 50 kVAr de potencia reactiva, de 3 escalones con una relación de potencia entre condensadores de 1:1:1, para alimentación trifásica a 400 V de tensión y 50 Hz de frecuencia, compuesta por gabinete metálico con grado de protección IP21, de 460x230x930 mm; condensadores; regulador de energía reactiva con pantalla de cristal líquido; contactores con bloque de preinserción y resistencia de descarga rápida; y fusibles de alto poder de corte. Incluso accesorios necesarios para su correcta instalación.
Código |  | Unidad | Descripción | Cantidad | Costo unitario | Costo parcial
1 |  |  | Materiales
mt35pci100j1j1 |  | Ud | Batería automática de condensadores, para 50 kVAr de potencia reactiva, de 3 escalones con una relación de potencia entre condensadores de 1:1:1, para alimentación trifásica a 400 V de tensión y 50 Hz de frecuencia, compuesta por gabinete metálico con grado de protección IP21, de 460x230x930 mm; condensadores; regulador de energía reactiva con pantalla de cristal líquido; contactores con bloque de preinserción y resistencia de descarga rápida; y fusibles de alto poder de corte. | 1 | 929725 | 929725
|  |  |  | Subtotal materiales: |  | 929725
2 |  |  | Mano de obra
mo003 |  | h | Oficial electricista. | 2.384 | 12241 | 29182.6
mo102 |  | h | Medio oficial electricista. | 2.384 | 8888.07 | 21189.2
|  |  |  | Subtotal mano de obra: |  | 50371.8
3 |  |  | Herramientas
|  | % | Herramientas | 2 | 980097 | 19601.9
Coste de mantenimiento decenal: $ 119.963,84 en los primeros 10 años. |  |  |  | Costos directos (1+2+3): |  | 999699