## Hoja 1
IEX060 | Ud | Interruptor diferencial modular.
Interruptor diferencial instantáneo, de 4 módulos, tetrapolar (4P), intensidad nominal 40 A, sensibilidad 300 mA, poder de corte 6 kA, clase A.
Código |  | Unidad | Descripción | Cantidad | Costo unitario | Costo parcial
1 |  |  | Materiales
mt35amc101kk |  | Ud | Interruptor diferencial instantáneo, de 4 módulos, tetrapolar (4P), intensidad nominal 40 A, sensibilidad 300 mA, poder de corte 6 kA, clase A, de 72x80x77,8 mm, grado de protección IP20, montaje sobre carril DIN (35 mm) y fijación a carril mediante garras. | 1 | 351691 | 351691
|  |  |  | Subtotal materiales: |  | 351691
2 |  |  | Mano de obra
mo003 |  | h | Oficial electricista. | 0.405 | 33423.5 | 13536.52
|  |  |  | Subtotal mano de obra: |  | 13536.52
3 |  |  | Herramientas
|  | % | Herramientas | 2 | 365227.52 | 7304.55
Coste de mantenimiento decenal: $ 18.626,62 en los primeros 10 años. |  |  |  | Costos directos (1+2+3): |  | 372532.07