## Hoja 1
IEX060 | Ud | Interruptor diferencial modular.
Interruptor diferencial instantáneo, de 2 módulos, bipolar (2P), intensidad nominal 63 A, sensibilidad 30 mA, poder de corte 6 kA, clase AC.
Código |  | Unidad | Descripción | Cantidad | Costo unitario | Costo parcial
1 |  |  | Materiales
mt35amc100fd |  | Ud | Interruptor diferencial instantáneo, de 2 módulos, bipolar (2P), intensidad nominal 63 A, sensibilidad 30 mA, poder de corte 6 kA, clase AC, de 36x80x77,8 mm, grado de protección IP20, montaje sobre carril DIN (35 mm) y fijación a carril mediante garras. | 1 | 409317 | 409317
|  |  |  | Subtotal materiales: |  | 409317
2 |  |  | Mano de obra
mo003 |  | h | Oficial electricista. | 0.29 | 33423.5 | 9692.82
|  |  |  | Subtotal mano de obra: |  | 9692.82
3 |  |  | Herramientas
|  | % | Herramientas | 2 | 419010 | 8380.2
Coste de mantenimiento decenal: $ 21.369,51 en los primeros 10 años. |  |  |  | Costos directos (1+2+3): |  | 427390