## Hoja 1
IEX060 | Ud | Interruptor diferencial modular.
Interruptor diferencial instantáneo superinmunizado, de 2 módulos, bipolar (2P), intensidad nominal 25 A, sensibilidad 300 mA, poder de corte 6 kA, clase Asi.
Código |  | Unidad | Descripción | Cantidad | Costo unitario | Costo parcial
1 |  |  | Materiales
mt35amc110dd |  | Ud | Interruptor diferencial instantáneo superinmunizado, de 2 módulos, bipolar (2P), intensidad nominal 25 A, sensibilidad 300 mA, poder de corte 6 kA, clase Asi, de 36x80x77,8 mm, grado de protección IP20, montaje sobre carril DIN (35 mm) y fijación a carril mediante garras. | 1 | 317232 | 317232
|  |  |  | Subtotal materiales: |  | 317232
2 |  |  | Mano de obra
mo003 |  | h | Oficial electricista. | 0.29 | 33423.5 | 9692.82
|  |  |  | Subtotal mano de obra: |  | 9692.82
3 |  |  | Herramientas
|  | % | Herramientas | 2 | 326924.82 | 6538.5
Coste de mantenimiento decenal: $ 16.673,19 en los primeros 10 años. |  |  |  | Costos directos (1+2+3): |  | 333463.32