## Hoja 1
IEX100 | Ud | Telerruptor modular.
Telerruptor de 2 módulos, tetrapolar (4P), de 16 A.
Código |  | Unidad | Descripción | Cantidad | Costo unitario | Costo parcial
1 |  |  | Materiales
mt35cgm032c |  | Ud | Telerruptor de 2 módulos, tetrapolar (4P), de 16 A, incluso accesorios de montaje. | 1 | 112551 | 112551
|  |  |  | Subtotal materiales: |  | 112551
2 |  |  | Mano de obra
mo003 |  | h | Oficial electricista. | 0.336 | 33423.5 | 11230.3
|  |  |  | Subtotal mano de obra: |  | 11230.3
3 |  |  | Herramientas
|  | % | Herramientas | 2 | 123781 | 2475.62
Coste de mantenimiento decenal: $ 6.312,83 en los primeros 10 años. |  |  |  | Costos directos (1+2+3): |  | 126257