## Hoja 1
IFB006 | m | Cañería para alimentación de agua potable, enterrada.
Cañería para alimentación de agua potable, enterrada, formada por caño de acero galvanizado estirado sin soldadura, serie M, de 1 1/4" DN 32 mm de diámetro y 3,2 mm de espesor, colocado sobre cama de arena de 10 cm de espesor, en el fondo de la zanja previamente excavada, debidamente compactada y nivelada con pisón vibrante de guiado manual, relleno lateral compactando hasta los riñones y posterior relleno con la misma arena hasta 10 cm por encima de la generatriz superior de la cañería. Incluso protección de la cañería metálica con cinta anticorrosiva, accesorios y piezas especiales. El precio no incluye la excavación ni el relleno del trasdós.
Código |  | Unidad | Descripción | Cantidad | Costo unitario | Costo parcial
1 |  |  | Materiales
mt01ara010a |  | m³ | Arena con granulometría de 0 a 5 mm de diámetro, limpia. | 0.092 | 225.38 | 20.73
mt08tag015eg |  | m | Caño de acero galvanizado estirado sin soldadura, serie M, de 1 1/4" DN 32 mm de diámetro y 3,2 mm de espesor, con el precio incrementado el 30% en concepto de accesorios y piezas especiales. | 1 | 363.89 | 363.89
mt08tap010a |  | m | Cinta anticorrosiva, de 5 cm de ancho, para protección de materiales metálicos enterrados, según DIN 30672. | 4.01 | 12.74 | 51.09
|  |  |  | Subtotal materiales: |  | 435.71
2 |  |  | Mano de obra
mo020 |  | h | Oficial albañil. | 0.083 | 32526.9 | 2699.73
mo113 |  | h | Ayudante de albañil. | 0.083 | 23426.3 | 1944.38
mo008 |  | h | Oficial plomero. | 0.278 | 33423.5 | 9291.73
mo107 |  | h | Medio oficial plomero. | 0.278 | 24268.4 | 6746.62
|  |  |  | Subtotal mano de obra: |  | 20682.46
3 |  |  | Herramientas
|  | % | Herramientas | 2 | 21118.17 | 422.36
Coste de mantenimiento decenal: $ 753,92 en los primeros 10 años. |  |  |  | Costos directos (1+2+3): |  | 21540.53