## Hoja 1
IFC010 | Ud | Preinstalación de medidor para abastecimiento de agua potable.
Preinstalación de medidor general de agua 2 1/2" DN 65 mm, colocado en hornacina, conectado al ramal de acometida y al caño de alimentación, formada por llave de corte general de compuerta de latón fundido; grifo de comprobación; filtro retenedor de residuos; válvula de retención de latón y llave de salida de compuerta de latón fundido. Incluso marco y tapa de fundición dúctil para registro y material auxiliar. El precio no incluye el medidor de agua.
Código |  | Unidad | Descripción | Cantidad | Costo unitario | Costo parcial
1 |  |  | Materiales
mt37svc010r |  | Ud | Válvula de compuerta de latón fundido, para roscar, de 2 1/2". | 2 | 997.4 | 1994.8
mt37www060i |  | Ud | Filtro retenedor de residuos de latón, con tamiz de acero inoxidable con perforaciones de 0,5 mm de diámetro, con rosca de 2 1/2", para una presión máxima de trabajo de 16 bar y una temperatura máxima de 110°C. | 1 | 1265.77 | 1265.77
mt37sgl012c |  | Ud | Grifo de comprobación de latón, para roscar, de 1". | 1 | 149.57 | 149.57
mt37svr010g |  | Ud | Válvula de retención de latón para roscar de 2 1/2". | 1 | 853.93 | 853.93
mt37aar010c |  | Ud | Marco y tapa de fundición dúctil de 50x50 cm, según Compañía Suministradora. | 1 | 629.65 | 629.65
mt37www010 |  | Ud | Material auxiliar para instalaciones de plomería. | 1 | 22.07 | 22.07
|  |  |  | Subtotal materiales: |  | 4915.79
2 |  |  | Mano de obra
mo008 |  | h | Oficial plomero. | 1.622 | 34893.3 | 56596.93
mo107 |  | h | Medio oficial plomero. | 0.811 | 25332.7 | 20544.82
|  |  |  | Subtotal mano de obra: |  | 77141.75
3 |  |  | Herramientas
|  | % | Herramientas | 4 | 82057.54 | 3282.3
Coste de mantenimiento decenal: $ 4.266,99 en los primeros 10 años. |  |  |  | Costos directos (1+2+3): |  | 85339.84