## Hoja 1
IFO030 | Ud |  | Rociador.
Rociador automático colgante, residencial, respuesta rápida, con ampolla fusible de vidrio frágil de 3 mm de diámetro y disolución alcohólica de color rojo, rotura a 68°C, de 1/2" DN 15 mm de diámetro de rosca, coeficiente de descarga K de 70 (métrico), con embellecedor, acabado blanco.
Código |  | Unidad |  | Descripción | Cantidad | Costo unitario | Costo parcial
1 |  |  |  | Materiales
mt41upo010a |  | Ud |  | Rociador automático colgante, residencial, respuesta rápida, con ampolla fusible de vidrio frágil de 3 mm de diámetro y disolución alcohólica de color rojo, rotura a 68°C, de 1/2" DN 15 mm de diámetro de rosca, coeficiente de descarga K de 70 (métrico). | 1 | 42859.6 | 42859.6
mt41upo015a |  | Ud |  | Embellecedor, acabado blanco, para rociador automático colgante. | 1 | 6146.74 | 6146.74
mt37tpu530c |  | Ud |  | Ramal a 90° con salida roscada hembra, de plástico (PPSU), de 25 mm x 1/2" x 25 mm. | 1 | 191.56 | 191.56
[5 empty] | Subtotal materiales: |  | 49197.8
2 |  |  |  | Mano de obra
mo008 |  | h |  | Oficial plomero. | 0.29 | 33423.5 | 9692.82
mo107 |  | h |  | Medio oficial plomero. | 0.29 | 24268.4 | 7037.85
[5 empty] | Subtotal mano de obra: |  | 16730.7
3 |  |  |  | Herramientas
|  | % |  | Herramientas | 2 | 65928.5 | 1318.57
Coste de mantenimiento decenal: $ 27.571,31 en los primeros 10 años. |  |  |  |  | Costos directos (1+2+3): |  | 67247.1