## Hoja 1
IFT020 | Ud | Filtro.
Filtro de cartucho contenedor de carbón activo, rosca de 3/4", caudal de 0,4 m³/h, con dos llaves de paso de compuerta.
Código |  | Unidad | Descripción | Cantidad | Costo unitario | Costo parcial
1 |  |  | Materiales
mt37svc010c |  | Ud | Válvula de compuerta de latón fundido, para roscar, de 3/4". | 2 | 92.8 | 185.6
mt37eqt010ae |  | Ud | Filtro de cartucho formado por cabeza, vaso y cartucho contenedor de carbón activo, rosca de 3/4", caudal de 0,4 m³/h. | 1 | 401.23 | 401.23
mt37www010 |  | Ud | Material auxiliar para instalaciones de plomería. | 1 | 22.07 | 22.07
|  |  |  | Subtotal materiales: |  | 608.9
2 |  |  | Mano de obra
mo008 |  | h | Oficial plomero. | 1.622 | 33423.5 | 54213
mo107 |  | h | Medio oficial plomero. | 0.811 | 24268.4 | 19681.7
|  |  |  | Subtotal mano de obra: |  | 73894.7
3 |  |  | Herramientas
|  | % | Herramientas | 4 | 74503.6 | 2980.14
Coste de mantenimiento decenal: $ 228.576,94 en los primeros 10 años. |  |  |  | Costos directos (1+2+3): |  | 77483.7