## Hoja 1
IFW020 | Ud | Filtro retenedor de residuos.
Filtro retenedor de residuos de latón, con tamiz de acero inoxidable con perforaciones de 0,5 mm de diámetro, con rosca de 2 1/2", para una presión máxima de trabajo de 16 bar y una temperatura máxima de 110°C.
Código |  | Unidad | Descripción | Cantidad | Costo unitario | Costo parcial
1 |  |  | Materiales
mt37www060j |  | Ud | Filtro retenedor de residuos de latón, con tamiz de acero inoxidable con perforaciones de 0,5 mm de diámetro, con rosca de 2 1/2", para una presión máxima de trabajo de 16 bar y una temperatura máxima de 110°C. | 1 | 1265.77 | 1265.77
mt37www010 |  | Ud | Material auxiliar para instalaciones de plomería. | 1 | 22.07 | 22.07
|  |  |  | Subtotal materiales: |  | 1287.84
2 |  |  | Mano de obra
mo008 |  | h | Oficial plomero. | 0.232 | 33423.5 | 7754.26
mo107 |  | h | Medio oficial plomero. | 0.232 | 24268.4 | 5630.28
|  |  |  | Subtotal mano de obra: |  | 13384.5
3 |  |  | Herramientas
|  | % | Herramientas | 2 | 14672.4 | 293.45
Coste de mantenimiento decenal: $ 2.544,19 en los primeros 10 años. |  |  |  | Costos directos (1+2+3): |  | 14965.8