## Hoja 1
IFW040 | Ud | Válvula de retención.
Válvula de retención de doble clapeta, con cuerpo de hierro fundido y clapeta, eje y resorte de acero inoxidable, DN 200 mm, PN 16 atm.
Código |  | Unidad | Descripción | Cantidad | Costo unitario | Costo parcial
1 |  |  | Materiales
mt37svr020i |  | Ud | Válvula de retención de doble clapeta, con cuerpo de hierro fundido y clapeta, eje y resorte de acero inoxidable, DN 200 mm, PN 16 atm. | 1 | 3993.68 | 3993.68
mt37www010 |  | Ud | Material auxiliar para instalaciones de plomería. | 1 | 22.07 | 22.07
|  |  |  | Subtotal materiales: |  | 4015.75
2 |  |  | Mano de obra
mo008 |  | h | Oficial plomero. | 0.463 | 33423.5 | 15475.1
mo107 |  | h | Medio oficial plomero. | 0.463 | 24268.4 | 11236.3
|  |  |  | Subtotal mano de obra: |  | 26711.4
3 |  |  | Herramientas
|  | % | Herramientas | 2 | 30727.1 | 614.54
Coste de mantenimiento decenal: $ 5.328,08 en los primeros 10 años. |  |  |  | Costos directos (1+2+3): |  | 31341.7