## Hoja 1
IFW060 | Ud | Válvula limitadora de presión.
Válvula limitadora de presión de latón, de 1/2" DN 15 mm de diámetro, presión máxima de entrada de 25 bar y presión de salida regulable entre 1 y 6 bar. Incluso manómetro, elementos de montaje y demás accesorios necesarios para su correcto funcionamiento.
Código |  | Unidad | Descripción | Cantidad | Costo unitario | Costo parcial
1 |  |  | Materiales
mt37svl020a |  | Ud | Válvula limitadora de presión de latón, de 1/2" DN 15 mm de diámetro, presión máxima de entrada de 25 bar y presión de salida regulable entre 1 y 6 bar, temperatura máxima de 80°C, con racores. | 1 | 492.84 | 492.84
mt42www041 |  | Ud | Manómetro con baño de glicerina y diámetro de esfera de 100 mm, con toma vertical, para montaje roscado de 1/4", escala de presión de 0 a 10 bar. | 1 | 17752.5 | 17752.5
mt37www010 |  | Ud | Material auxiliar para instalaciones de plomería. | 1 | 16.68 | 16.68
|  |  |  | Subtotal materiales: |  | 18262
2 |  |  | Mano de obra
mo008 |  | h | Oficial plomero. | 0.116 | 12241 | 1419.96
mo107 |  | h | Medio oficial plomero. | 0.116 | 8888.07 | 1031.02
|  |  |  | Subtotal mano de obra: |  | 2450.98
3 |  |  | Herramientas
|  | % | Herramientas | 2 | 20713 | 414.26
Coste de mantenimiento decenal: $ 27.465,40 en los primeros 10 años. |  |  |  | Costos directos (1+2+3): |  | 21127.2