## Hoja 1
IFW070 | Ud | Cámara de inspección.
Formación de cámara de inspección enterrada, de dimensiones interiores 38x38x50 cm, construida con mampostería de ladrillo cerámico perforado, de 1/2 pie de espesor, asentado con mortero de cemento, confeccionado en obra, dosificación 1:6, sobre solera de hormigón masivo H-35, clase de exposición ambiental A1+Q2, tamaño máximo del agregado 19,0 mm, consistencia muy plástica de 15 cm de espesor, enfoscada y bruñida interiormente con mortero de cemento, confeccionado en obra, con aditivo hidrófugo, dosificación 1:3 formando aristas y esquinas a media caña, con marco y tapa de fundición carga de rotura 125 kN, para alojamiento de la válvula; previa excavación con medios manuales y posterior relleno del trasdós con material granular. Incluso mortero para sellado de juntas. El precio no incluye la válvula.
Código |  | Unidad | Descripción | Cantidad | Costo unitario | Costo parcial
1 |  |  | Materiales
mt10hmf080we |  | m³ | Hormigón masivo H-35, clase de exposición ambiental A1+Q2, tamaño máximo del agregado 19 mm, consistencia muy plástica, elaborado, según CIRSOC 201 2005. | 0.111 | 3421.91 | 379.83
mt04lpv010a |  | Ud | Ladrillo cerámico perforado (panal), para revestir, 24x11,5x9 cm, densidad 780 kg/m³. | 36 | 5.9 | 212.4
mt08aaa010a |  | m³ | Agua. | 0.012 | 25.22 | 0.3
mt01arg005a |  | t | Arena de cantera, para mortero preparado en obra. | 0.04 | 283.7 | 11.35
mt08cem000g |  | kg | Cemento gris en sacos. | 9.102 | 4.84 | 44.05
mt08adt010 |  | kg | Aditivo hidrófugo para impermeabilización de morteros u hormigones. | 0.122 | 20.18 | 2.46
mt11tfa010a |  | Ud | Marco y tapa de fundición, 40x40 cm, para cámara de inspección registrable, carga de rotura 125 kN. | 1 | 330.98 | 330.98
mt01arr010a |  | t | Grava de cantera, de 19 a 25 mm de diámetro. | 0.458 | 181.25 | 83.01
|  |  |  | Subtotal materiales: |  | 1064.38
2 |  |  | Equipo
mq06hor010 |  | h | Hormigonera eléctrica con una capacidad de amasado de 160 l. | 0.021 | 2426.58 | 50.96
|  |  |  | Subtotal equipo: |  | 50.96
3 |  |  | Mano de obra
mo020 |  | h | Oficial albañil. | 1.622 | 32526.9 | 52758.63
mo113 |  | h | Ayudante de albañil. | 2.44 | 23426.3 | 57160.17
|  |  |  | Subtotal mano de obra: |  | 109918.8
4 |  |  | Herramientas
|  | % | Herramientas | 2 | 111034.14 | 2220.68
Coste de mantenimiento decenal: $ 5.662,74 en los primeros 10 años. |  |  |  | Costos directos (1+2+3+4): |  | 113254.82