## Hoja 1
IFW070 | Ud | Cámara de inspección.
Formación de cámara de inspección enterrada, de dimensiones interiores 40x40x50 cm, de hormigón masivo "in situ" H-35, clase de exposición ambiental A1+Q2, tamaño máximo del agregado 19,0 mm, consistencia muy plástica, sobre solera de hormigón masivo H-35, clase de exposición ambiental A1+Q2, tamaño máximo del agregado 19,0 mm, consistencia muy plástica de 15 cm de espesor, con marco y tapa de fundición carga de rotura 125 kN, para alojamiento de la válvula; previa excavación con medios mecánicos y posterior relleno del trasdós con material granular. Incluso molde reutilizable de chapa metálica, amortizable en 20 usos. El precio no incluye la válvula.
Código |  | Unidad | Descripción | Cantidad | Costo unitario | Costo parcial
1 |  |  | Materiales
mt10hmf080we |  | m³ | Hormigón masivo H-35, clase de exposición ambiental A1+Q2, tamaño máximo del agregado 19 mm, consistencia muy plástica, elaborado, según CIRSOC 201 2005. | 0.198 | 3421.91 | 677.54
mt08aaa010a |  | m³ | Agua. | 0.006 | 25.22 | 0.15
mt01arg005a |  | t | Arena de cantera, para mortero preparado en obra. | 0.021 | 283.7 | 5.96
mt08cem000g |  | kg | Cemento gris en sacos. | 6.48 | 4.84 | 31.36
mt08adt010 |  | kg | Aditivo hidrófugo para impermeabilización de morteros u hormigones. | 0.13 | 20.18 | 2.62
mt08epr030a |  | Ud | Molde reutilizable para formación de cámaras de inspección de sección cuadrada de 40x40x50 cm, de chapa metálica, incluso accesorios de montaje. | 0.05 | 3074.2 | 153.71
mt11tfa010a |  | Ud | Marco y tapa de fundición, 40x40 cm, para cámara de inspección registrable, carga de rotura 125 kN. | 1 | 330.98 | 330.98
mt01arr010a |  | t | Grava de cantera, de 19 a 25 mm de diámetro. | 0.355 | 181.25 | 64.34
|  |  |  | Subtotal materiales: |  | 1266.66
2 |  |  | Equipo
mq01ret020b |  | h | Retrocargadora sobre neumáticos, de 70 kW. | 0.05 | 28768.9 | 1438.45
|  |  |  | Subtotal equipo: |  | 1438.45
3 |  |  | Mano de obra
mo020 |  | h | Oficial albañil. | 1.043 | 33952.7 | 35412.6
mo113 |  | h | Ayudante de albañil. | 0.779 | 24452.1 | 19048.2
|  |  |  | Subtotal mano de obra: |  | 54460.8
4 |  |  | Herramientas
|  | % | Herramientas | 2 | 57165.9 | 1143.32
Coste de mantenimiento decenal: $ 2.915,46 en los primeros 10 años. |  |  |  | Costos directos (1+2+3+4): |  | 58309.3