## Hoja 1
IFW070 | Ud | Cámara de inspección.
Formación de cámara de inspección enterrada, de dimensiones interiores 50x50x50 cm, de hormigón masivo "in situ" H-35, clase de exposición ambiental A1+Q2, tamaño máximo del agregado 19,0 mm, consistencia muy plástica, sobre solera de hormigón masivo H-35, clase de exposición ambiental A1+Q2, tamaño máximo del agregado 19,0 mm, consistencia muy plástica de 15 cm de espesor, con marco y tapa de fundición carga de rotura 125 kN, para alojamiento de la válvula; previa excavación con medios mecánicos y posterior relleno del trasdós con material granular. Incluso molde reutilizable de chapa metálica, amortizable en 20 usos. El precio no incluye la válvula.
Código |  | Unidad | Descripción | Cantidad | Costo unitario | Costo parcial
1 |  |  | Materiales
mt10hmf080we |  | m³ | Hormigón masivo H-35, clase de exposición ambiental A1+Q2, tamaño máximo del agregado 19 mm, consistencia muy plástica, elaborado, según CIRSOC 201 2005. | 0.245 | 3421.91 | 838.37
mt08aaa010a |  | m³ | Agua. | 0.006 | 25.22 | 0.15
mt01arg005a |  | t | Arena de cantera, para mortero preparado en obra. | 0.028 | 283.7 | 7.94
mt08cem000g |  | kg | Cemento gris en sacos. | 8.438 | 4.84 | 40.84
mt08adt010 |  | kg | Aditivo hidrófugo para impermeabilización de morteros u hormigones. | 0.169 | 20.18 | 3.41
mt08epr030b |  | Ud | Molde reutilizable para formación de cámaras de inspección de sección cuadrada de 50x50x50 cm, de chapa metálica, incluso accesorios de montaje. | 0.05 | 3842.66 | 192.13
mt11tfa010b |  | Ud | Marco y tapa de fundición, 50x50 cm, para cámara de inspección registrable, carga de rotura 125 kN. | 1 | 628.87 | 628.87
mt01arr010a |  | t | Grava de cantera, de 19 a 25 mm de diámetro. | 0.419 | 181.25 | 75.94
|  |  |  | Subtotal materiales: |  | 1787.65
2 |  |  | Equipo
mq01ret020b |  | h | Retrocargadora sobre neumáticos, de 70 kW. | 0.065 | 28768.9 | 1869.98
|  |  |  | Subtotal equipo: |  | 1869.98
3 |  |  | Mano de obra
mo020 |  | h | Oficial albañil. | 1.064 | 32526.9 | 34608.7
mo113 |  | h | Ayudante de albañil. | 0.801 | 23426.3 | 18764.4
|  |  |  | Subtotal mano de obra: |  | 53373.1
4 |  |  | Herramientas
|  | % | Herramientas | 2 | 57030.7 | 1140.61
Coste de mantenimiento decenal: $ 2.908,57 en los primeros 10 años. |  |  |  | Costos directos (1+2+3+4): |  | 58171.3