## Hoja 1
IFW080 | Ud | Válvula mezcladora.
Válvula mezcladora para regulación de la temperatura, de latón niquelado, caudal medio de 45 l/min a 3 bar de presión, presión máxima de trabajo de 6 bar, con mando de regulación de la temperatura entre 30°C y 60°C, entradas y salida roscadas hembra de 3/4" de diámetro. Instalación en superficie.
Código |  | Unidad | Descripción | Cantidad | Costo unitario | Costo parcial
1 |  |  | Materiales
mt37avp020a |  | Ud | Válvula mezcladora para regulación de la temperatura, de latón niquelado, caudal medio de 45 l/min a 3 bar de presión, presión máxima de trabajo de 6 bar, con mando de regulación de la temperatura entre 30°C y 60°C, entradas y salida roscadas hembra de 3/4" de diámetro, para instalar en superficie. | 1 | 1438.62 | 1438.62
mt37www010 |  | Ud | Material auxiliar para instalaciones de plomería. | 1 | 22.07 | 22.07
|  |  |  | Subtotal materiales: |  | 1460.69
2 |  |  | Mano de obra
mo008 |  | h | Oficial plomero. | 0.232 | 33423.5 | 7754.25
mo107 |  | h | Medio oficial plomero. | 0.232 | 24268.4 | 5630.27
|  |  |  | Subtotal mano de obra: |  | 13384.52
3 |  |  | Herramientas
|  | % | Herramientas | 2 | 14845.21 | 296.9
Coste de mantenimiento decenal: $ 2.574,16 en los primeros 10 años. |  |  |  | Costos directos (1+2+3): |  | 15142.11