## Hoja 1
IGL025 | Ud |  | Caja de ramal a 45°.
Caja de ramal a 45° ciega, rectangular, de 100x50x45 mm, con 6 entradas troqueladas y tapa de registro con garras metálicas. Instalación empotrada. Incluso regletas de conexión. El precio no incluye las ayudas de albañilería para instalaciones.
Código |  | Unidad |  | Descripción | Cantidad | Costo unitario | Costo parcial
1 |  |  |  | Materiales
mt35caj021a |  | Ud |  | Caja de ramal a 45° ciega, rectangular, de 100x50x45 mm, con 6 entradas troqueladas y tapa de registro con garras metálicas, para empotrar. Incluso regletas de conexión. | 1 | 307.57 | 307.57
[5 empty] | Subtotal materiales: |  | 307.57
2 |  |  |  | Mano de obra
mo006 |  | h |  | Oficial instalador de redes y equipos de detección y seguridad. | 0.116 | 12241 | 1419.96
mo105 |  | h |  | Medio oficial instalador de redes y equipos de detección y seguridad. | 0.116 | 8888.07 | 1031.02
[5 empty] | Subtotal mano de obra: |  | 2450.98
3 |  |  |  | Herramientas
|  | % |  | Herramientas | 2 | 2758.55 | 55.17
Coste de mantenimiento decenal: $ 140,69 en los primeros 10 años. |  |  |  |  | Costos directos (1+2+3): |  | 2813.72