## Hoja 1
IGL001 | Ud |  | Central de detección de gas.
Central de detección automática de gas, analógica, para 2 zonas, de 355x260x85 mm, con grado de protección IP43, 2 barras de leds que indican el estado de funcionamiento, el estado de los detectores y la concentración de gas medida por el detector de cada zona, 3 niveles de alarma, 3 relés de salida, uno de 230 V, uno de 12 Vcc y uno con los contactos libres de tensión, para cada nivel de alarma y fuente de alimentación de 230 V. Incluso baterías.
Código |  | Unidad |  | Descripción | Cantidad | Costo unitario | Costo parcial
1 |  |  |  | Materiales
mt41dce040a |  | Ud |  | Central de detección automática de gas, analógica, para 2 zonas, de 355x260x85 mm, con grado de protección IP43, 2 barras de leds que indican el estado de funcionamiento, el estado de los detectores y la concentración de gas medida por el detector de cada zona, 3 niveles de alarma, 3 relés de salida, uno de 230 V, uno de 12 Vcc y uno con los contactos libres de tensión, para cada nivel de alarma y fuente de alimentación de 230 V. | 1 | 1049700 | 1049700
mt41rte030c |  | Ud |  | Batería de 12 V y 3 Ah. | 2 | 24321.9 | 48643.8
[5 empty] | Subtotal materiales: |  | 1098343.8
2 |  |  |  | Mano de obra
mo006 |  | h |  | Oficial instalador de redes y equipos de detección y seguridad. | 0.579 | 33423.5 | 19352.21
mo105 |  | h |  | Medio oficial instalador de redes y equipos de detección y seguridad. | 0.579 | 24268.4 | 14051.4
[5 empty] | Subtotal mano de obra: |  | 33403.61
3 |  |  |  | Herramientas
|  | % |  | Herramientas | 2 | 1131747.41 | 22634.95
Coste de mantenimiento decenal: $ 354.394,82 en los primeros 10 años. |  |  |  |  | Costos directos (1+2+3): |  | 1154382.36