## Hoja 1
IHA020 | m | Cañería de acero negro, sin soldadura.
Cañería formada por caño de acero negro estirado sin soldadura, serie M, de 1" DN 25 mm de diámetro y 3,2 mm de espesor. Instalación en superficie. Incluso material auxiliar para montaje y sujeción a la obra, accesorios y piezas especiales.
Código |  | Unidad | Descripción | Cantidad | Costo unitario | Costo parcial
1 |  |  | Materiales
mt08tan330d |  | Ud | Material auxiliar para montaje y sujeción a la obra de las cañerías de acero, de 1" DN 25 mm. | 1 | 10.89 | 10.89
mt08tan015dg |  | m | Caño de acero negro estirado sin soldadura, serie M, de 1" DN 25 mm de diámetro y 3,2 mm de espesor, con el precio incrementado el 30% en concepto de accesorios y piezas especiales. | 1 | 194.95 | 194.95
|  |  |  | Subtotal materiales: |  | 205.84
2 |  |  | Mano de obra
mo008 |  | h | Oficial plomero. | 0.266 | 33423.5 | 8890.66
mo107 |  | h | Medio oficial plomero. | 0.266 | 24268.4 | 6455.41
|  |  |  | Subtotal mano de obra: |  | 15346.1
3 |  |  | Herramientas
|  | % | Herramientas | 2 | 15551.9 | 311.04
Coste de mantenimiento decenal: $ 555,20 en los primeros 10 años. |  |  |  | Costos directos (1+2+3): |  | 15863