## Hoja 1
IHA510 | m | Cañería de acero negro, con soldadura longitudinal, para gas.
Cañería para gas, formada por caño de acero negro, con soldadura longitudinal por resistencia eléctrica, serie M, de 1" DN 25 mm de diámetro y 3,2 mm de espesor. Instalación en superficie. Incluso material auxiliar para montaje y sujeción a la obra, accesorios y piezas especiales.
Código |  | Unidad | Descripción | Cantidad | Costo unitario | Costo parcial
1 |  |  | Materiales
mt08tan330d |  | Ud | Material auxiliar para montaje y sujeción a la obra de las cañerías de acero, de 1" DN 25 mm. | 1 | 8.21 | 8.21
mt08tan010dg |  | m | Caño de acero negro, con soldadura longitudinal por resistencia eléctrica, serie M, de 1" DN 25 mm de diámetro y 3,2 mm de espesor, con el precio incrementado el 30% en concepto de accesorios y piezas especiales. | 1 | 89.19 | 89.19
|  |  |  | Subtotal materiales: |  | 97.4
2 |  |  | Mano de obra
mo010 |  | h | Oficial gasista. | 0.266 | 12241 | 3256.11
mo109 |  | h | Medio oficial gasista. | 0.266 | 8888.07 | 2364.23
|  |  |  | Subtotal mano de obra: |  | 5620.34
3 |  |  | Herramientas
|  | % | Herramientas | 2 | 5717.74 | 114.35
Coste de mantenimiento decenal: $ 291,60 en los primeros 10 años. |  |  |  | Costos directos (1+2+3): |  | 5832.09