## Hoja 1
IHB010 | m | Cañería de polibutileno (PB).
Cañería formada por caño de polibutileno (PB), para unión con anillo de retención, serie 4, de 15 mm de diámetro exterior y 1,7 mm de espesor. Instalación en superficie. Incluso material auxiliar para montaje y sujeción a la obra, accesorios y piezas especiales.
Código |  | Unidad | Descripción | Cantidad | Costo unitario | Costo parcial
1 |  |  | Materiales
mt37tpt400a |  | Ud | Material auxiliar para montaje y sujeción a la obra de las cañerías de polibutileno (PB), de 15 mm de diámetro exterior. | 1 | 1.73 | 1.73
mt37tpt010ag |  | m | Caño de polibutileno (PB), para unión con anillo de retención, serie 4, de 15 mm de diámetro exterior y 1,7 mm de espesor, según ISO 15876-2, con el precio incrementado el 30% en concepto de accesorios y piezas especiales. | 1 | 44.91 | 44.91
|  |  |  | Subtotal materiales: |  | 46.64
2 |  |  | Mano de obra
mo008 |  | h | Oficial plomero. | 0.023 | 33423.5 | 768.74
mo107 |  | h | Medio oficial plomero. | 0.023 | 24268.4 | 558.17
|  |  |  | Subtotal mano de obra: |  | 1326.91
3 |  |  | Herramientas
|  | % | Herramientas | 2 | 1373.55 | 27.47
Coste de mantenimiento decenal: $ 49,04 en los primeros 10 años. |  |  |  | Costos directos (1+2+3): |  | 1401.02