## Hoja 1
IHC210 | m | Cañería de cobre, para gas medicinal.
Cañería para gas medicinal formada por caño de cobre rígido, de 8/10 mm de diámetro y 1 mm de espesor. Instalación en superficie. Incluso material auxiliar para montaje y sujeción a la obra, accesorios y piezas especiales.
Código |  | Unidad | Descripción | Cantidad | Costo unitario | Costo parcial
1 |  |  | Materiales
mt37tca450a |  | Ud | Material auxiliar para montaje y sujeción a la obra de las cañerías de cobre rígido, de 8/10 mm de diámetro. | 1 | 2.79 | 2.79
mt37tca050ag |  | m | Caño de cobre rígido, de 8/10 mm de diámetro y 1 mm de espesor, con el precio incrementado el 30% en concepto de accesorios y piezas especiales. | 1 | 72.54 | 72.54
|  |  |  | Subtotal materiales: |  | 75.33
2 |  |  | Mano de obra
mo008 |  | h | Oficial plomero. | 0.232 | 34893.3 | 8095.25
mo107 |  | h | Medio oficial plomero. | 0.232 | 25332.7 | 5877.18
|  |  |  | Subtotal mano de obra: |  | 13972.4
3 |  |  | Herramientas
|  | % | Herramientas | 2 | 14047.8 | 280.96
Coste de mantenimiento decenal: $ 501,51 en los primeros 10 años. |  |  |  | Costos directos (1+2+3): |  | 14328.7