## Hoja 1
IHE010 | m | Cañería de polietileno (PE).
Cañería formada por caño de polietileno PE 100, de color negro con bandas de color azul, de 32 mm de diámetro exterior y 2 mm de espesor, SDR17, PN=10 atm. Instalación enterrada. Incluso accesorios y piezas especiales. El precio no incluye la excavación ni el relleno de la zanja.
Código |  |  | Unidad | Descripción | Cantidad | Costo unitario | Costo parcial
1 |  |  |  | Materiales
mt37tpa020bcg |  |  | m | Caño de polietileno PE 100, de color negro con bandas de color azul, de 32 mm de diámetro exterior y 2 mm de espesor, SDR17, PN=10 atm, con el precio incrementado el 30% en concepto de accesorios y piezas especiales. | 1 | 24.18 | 24.18
[5 empty] | Subtotal materiales: |  | 24.18
2 |  |  |  | Mano de obra
mo008 |  |  | h | Oficial plomero. | 0.07 | 33423.5 | 2339.65
mo107 |  |  | h | Medio oficial plomero. | 0.07 | 24268.4 | 1698.79
[5 empty] | Subtotal mano de obra: |  | 4038.44
3 |  |  |  | Herramientas
|  |  | % | Herramientas | 2 | 4062.62 | 81.25
Coste de mantenimiento decenal: $ 145,04 en los primeros 10 años. |  |  |  |  | Costos directos (1+2+3): |  | 4143.87