## Hoja 1
IHE111 | m | Cañería de polietileno reticulado (PE-X), "UPONOR IBERIA".
Cañería formada por caño de polietileno reticulado (PE-Xa), serie 5, modelo Aqua Pipe "UPONOR IBERIA", de 16 mm de diámetro exterior, PN=6 atm y 1,8 mm de espesor, sistema de unión Quick and Easy, suministrado en rollos. Instalación en superficie. Incluso material auxiliar para montaje y sujeción a la obra, accesorios y piezas especiales.
Código |  | Unidad | Descripción | Cantidad | Costo unitario | Costo parcial
1 |  |  | Materiales
mt37tpu400i |  | Ud | Material auxiliar para montaje y sujeción a la obra de las cañerías de polietileno reticulado (PE-Xa), serie 5, modelo Aqua Pipe "UPONOR IBERIA", de 16 mm de diámetro exterior. | 1 | 1.49 | 1.49
mt37tpu010ig |  | m | Caño de polietileno reticulado (PE-Xa), serie 5, modelo Aqua Pipe "UPONOR IBERIA", de 16 mm de diámetro exterior, PN=6 atm y 1,8 mm de espesor, sistema de unión Quick and Easy, suministrado en rollos, según ISO 15875-2, con el precio incrementado el 30% en concepto de accesorios y piezas especiales. | 1 | 38.72 | 38.72
|  |  |  | Subtotal materiales: |  | 40.21
2 |  |  | Mano de obra
mo008 |  | h | Oficial plomero. | 0.035 | 12241 | 428.44
mo107 |  | h | Medio oficial plomero. | 0.035 | 8888.07 | 311.08
|  |  |  | Subtotal mano de obra: |  | 739.52
3 |  |  | Herramientas
|  | % | Herramientas | 2 | 779.73 | 15.59
Coste de mantenimiento decenal: $ 39,77 en los primeros 10 años. |  |  |  | Costos directos (1+2+3): |  | 795.32