## Hoja 1
IHE112 | m | Cañería de polietileno reticulado (PE-X), "FITTINGS ESTÁNDAR".
Cañería formada por caño de polietileno reticulado (PE-Xa), "FITTINGS ESTÁNDAR", de 16 mm de diámetro exterior, serie 4, clase 1-2-5/8 bar y clase 4/10 bar, suministrado en rollos. Instalación en superficie. Incluso material auxiliar para montaje y sujeción a la obra, accesorios y piezas especiales.
Código |  | Unidad | Descripción | Cantidad | Costo unitario | Costo parcial
1 |  |  | Materiales
mt37tpf400a |  | Ud | Material auxiliar para montaje y sujeción a la obra de las cañerías de polietileno reticulado (PE-Xa), "FITTINGS ESTÁNDAR", de 16 mm de diámetro exterior. | 1 | 1.45 | 1.45
mt37tpf010ag |  | m | Caño de polietileno reticulado (PE-Xa), "FITTINGS ESTÁNDAR", de 16 mm de diámetro exterior, serie 4, clase 1-2-5/8 bar y clase 4/10 bar, suministrado en rollos, según ISO 15875-2, con el precio incrementado el 30% en concepto de accesorios y piezas especiales. | 1 | 37.7 | 37.7
|  |  |  | Subtotal materiales: |  | 39.15
2 |  |  | Mano de obra
mo008 |  | h | Oficial plomero. | 0.035 | 33423.5 | 1169.82
mo107 |  | h | Medio oficial plomero. | 0.035 | 24268.4 | 849.39
|  |  |  | Subtotal mano de obra: |  | 2019.21
3 |  |  | Herramientas
|  | % | Herramientas | 2 | 2058.36 | 41.17
Coste de mantenimiento decenal: $ 73,48 en los primeros 10 años. |  |  |  | Costos directos (1+2+3): |  | 2099.53