## Hoja 1
IHE121 | m | Cañería de polietileno reticulado (PE-X) con barrera de oxígeno, "UPONOR IBERIA".
Cañería formada por caño de polietileno reticulado (PE-Xa), de 5 capas según el método UAX, con barrera de oxígeno (EVOH) y capa de protección de polietileno (PE) modificado, de 16 mm de diámetro exterior y 2 mm de espesor, PN=6 atm, color blanco, modelo Comfort Pipe PLUS "UPONOR IBERIA", suministrado en rollos. Instalación en superficie. Incluso material auxiliar para montaje y sujeción a la obra, accesorios y piezas especiales.
Código |  | Unidad | Descripción | Cantidad | Costo unitario | Costo parcial
1 |  |  | Materiales
mt37tpu413h |  | Ud | Material auxiliar para montaje y sujeción a la obra de las cañerías de polietileno reticulado (PE-Xa) con barrera de oxígeno (EVOH), modelo Comfort Pipe PLUS "UPONOR IBERIA", de 16 mm de diámetro exterior. | 1 | 2.43 | 2.43
mt37tpu013hg |  | m | Caño de polietileno reticulado (PE-Xa), de 5 capas según el método UAX, con barrera de oxígeno (EVOH) y capa de protección de polietileno (PE) modificado, de 16 mm de diámetro exterior y 2 mm de espesor, PN=6 atm, color blanco, modelo Comfort Pipe PLUS "UPONOR IBERIA", suministrado en rollos, según ISO 15875-2, con el precio incrementado el 30% en concepto de accesorios y piezas especiales. | 1 | 63.31 | 63.31
|  |  |  | Subtotal materiales: |  | 65.74
2 |  |  | Mano de obra
mo008 |  | h | Oficial plomero. | 0.035 | 34893.3 | 1221.27
mo107 |  | h | Medio oficial plomero. | 0.035 | 25332.7 | 886.64
|  |  |  | Subtotal mano de obra: |  | 2107.91
3 |  |  | Herramientas
|  | % | Herramientas | 2 | 2173.65 | 43.47
Coste de mantenimiento decenal: $ 77,60 en los primeros 10 años. |  |  |  | Costos directos (1+2+3): |  | 2217.12