## Hoja 1
IHE210 | m | Cañería de polietileno resistente a la temperatura (PE-RT).
Cañería formada por caño de polietileno resistente a la temperatura (PE-RT), serie 5, con capa intermedia de refuerzo, de 16 mm de diámetro exterior y 1,8 mm de espesor. Instalación en superficie. Incluso material auxiliar para montaje y sujeción a la obra, accesorios y piezas especiales.
Código |  | Unidad | Descripción | Cantidad | Costo unitario | Costo parcial
1 |  |  | Materiales
mt37tmc413a |  | m | Material auxiliar para montaje y sujeción a la obra de las cañerías de polietileno resistente a la temperatura (PE-RT), de 16 mm de diámetro exterior. | 1 | 0.68 | 0.68
mt37tmc003ag |  | m | Caño de polietileno resistente a la temperatura (PE-RT), serie 5, con capa intermedia de refuerzo, de 16 mm de diámetro exterior y 1,8 mm de espesor, según ISO 22391-2, con el precio incrementado el 30% en concepto de accesorios y piezas especiales. | 1 | 17.52 | 17.52
|  |  |  | Subtotal materiales: |  | 18.2
2 |  |  | Mano de obra
mo008 |  | h | Oficial plomero. | 0.035 | 12241 | 428.44
mo107 |  | h | Medio oficial plomero. | 0.035 | 8888.07 | 311.08
|  |  |  | Subtotal mano de obra: |  | 739.52
3 |  |  | Herramientas
|  | % | Herramientas | 2 | 757.72 | 15.15
Coste de mantenimiento decenal: $ 38,64 en los primeros 10 años. |  |  |  | Costos directos (1+2+3): |  | 772.87