## Hoja 1
IHE223 | m | Cañería de polietileno resistente a la temperatura (PE-RT) con barrera de oxígeno, "FITTINGS ESTÁNDAR".
Cañería formada por caño de polietileno resistente a la temperatura (PE-RT) de 5 capas con barrera de oxígeno (EVOH), de 16 mm de diámetro exterior y 1,8 mm de espesor, suministrado en rollos, "FITTINGS ESTÁNDAR". Instalación en superficie. Incluso material auxiliar para montaje y sujeción a la obra, accesorios y piezas especiales.
Código |  | Unidad | Descripción | Cantidad | Costo unitario | Costo parcial
1 |  |  | Materiales
mt37tpf418a |  | Ud | Material auxiliar para montaje y sujeción a la obra de las cañerías de polietileno resistente a la temperatura (PE-RT) de 5 capas con barrera de oxígeno (EVOH), "FITTINGS ESTÁNDAR", de 16 mm de diámetro exterior. | 1 | 1.61 | 1.61
mt37tpf018ag |  | m | Caño de polietileno resistente a la temperatura (PE-RT) de 5 capas con barrera de oxígeno (EVOH), de 16 mm de diámetro exterior y 1,8 mm de espesor, suministrado en rollos, "FITTINGS ESTÁNDAR", según ISO 15875-2, con el precio incrementado el 30% en concepto de accesorios y piezas especiales. | 1 | 42.01 | 42.01
|  |  |  | Subtotal materiales: |  | 43.62
2 |  |  | Mano de obra
mo008 |  | h | Oficial plomero. | 0.035 | 33423.5 | 1169.82
mo107 |  | h | Medio oficial plomero. | 0.035 | 24268.4 | 849.39
|  |  |  | Subtotal mano de obra: |  | 2019.21
3 |  |  | Herramientas
|  | % | Herramientas | 2 | 2062.83 | 41.26
Coste de mantenimiento decenal: $ 73,64 en los primeros 10 años. |  |  |  | Costos directos (1+2+3): |  | 2104.09