## Hoja 1
IHM110 | m | Cañería multicapa de polietileno reticulado/aluminio/polietileno (PE-X/Al/PE).
Cañería formada por caño multicapa de polietileno reticulado/aluminio/polietileno (PE-X/Al/PE), de 16 mm de diámetro exterior y 2 mm de espesor. Instalación en superficie. Incluso material auxiliar para montaje y sujeción a la obra, accesorios y piezas especiales.
Código |  | Unidad | Descripción | Cantidad | Costo unitario | Costo parcial
1 |  |  | Materiales
mt37tmc406a |  | Ud | Material auxiliar para montaje y sujeción a la obra de las cañerías multicapa de polietileno reticulado/aluminio/polietileno (PE-X/Al/PE), de 16 mm de diámetro exterior. | 1 | 1.11 | 1.11
mt37tmc026ag |  | m | Caño multicapa de polietileno reticulado/aluminio/polietileno (PE-X/Al/PE), de 16 mm de diámetro exterior y 2 mm de espesor, según ISO 21003-1, con el precio incrementado el 30% en concepto de accesorios y piezas especiales. | 1 | 28.97 | 28.97
|  |  |  | Subtotal materiales: |  | 30.08
2 |  |  | Mano de obra
mo008 |  | h | Oficial plomero. | 0.035 | 33423.5 | 1169.82
mo107 |  | h | Medio oficial plomero. | 0.035 | 24268.4 | 849.39
|  |  |  | Subtotal mano de obra: |  | 2019.21
3 |  |  | Herramientas
|  | % | Herramientas | 2 | 2049.29 | 40.99
Coste de mantenimiento decenal: $ 73,16 en los primeros 10 años. |  |  |  | Costos directos (1+2+3): |  | 2090.28